## cône 60 °
|  |  |  | DETERMINATION DE L'INDICE DE PLASTICITE - METHODE DU CÔNE TOMBANT | [11 empty] | Chantier :
( NF ISO 17892-12 )
|  |  |  | N° de fiche |  |  |  | N° d' affaire |  |  |  | Date d' édition
Laboratoire :
1 / RENSEIGNEMENTS GENERAUX
|  | Opérateur : | [8 empty] | Nature matériau :
|  | Date prélèvement : | [8 empty] | Origine du matériau :
|  | Date essais : | [8 empty] | Destination du matériau :
|  | N° Echantillon : | [8 empty] | Appareil utilisé : |  |  |  |  | Cône de 60°
2 / RESULTATS DES ESSAIS - WL
WL % : teneur en eau du matériau qui correspond à une pénétration de 10 mm.
| Mesure n° |  | 1 |  |  | 2 | 2 | 3 |  | 3 | 4 |  |  | 4 |  | 5
Enfoncement (mm)
N° Tare et poids (g)
Tare+humide (g)
Tare +sec (g)
Teneur en eau (%)
[18 empty] | x | y
[18 empty] | 10 | 40
[18 empty] | 10 | 90
[18 empty] | 10 | 90
[18 empty] | 15 | 40
[18 empty] | 15 | 90
[18 empty] | 7 | 40
[18 empty] | 7 | 90
[18 empty] | 8 | 40 |  | TENEUR EN EAU (%)
[18 empty] | 9 | 40 |  | N° de la tare
3 / RESULTATS DES ESSAIS - WP | [17 empty] | 9 | 90
[9 empty] | Wp1 |  |  |  | Wp2 |  |  |  | Vérification / OK si : |  |  |  | Poids total humide (g)
| Faire évoluer la teneur en eau afin que les rouleaux se fissurent à un diamètre de 3 mm |  |  |  | N° Tare et poids (g) | [11 empty] | pour Wp ≤ 40 % | 10 | 40
[5 empty] | Tare + humide (g) | [11 empty] | abs((wp1-wp2 )/2) < 2% | 10 | 90 |  | Poids total sec (g)
[5 empty] | Tare + sec (g) | [11 empty] | pour Wp > 40 %
[5 empty] | Wp1,2 (%) | [11 empty] | abs((Wp1-Wp2) / (Wp1+Wp2)) < 5% | 11 | 40 |  | Poids de la tare (g)
[5 empty] | Wp =(Wp1+Wp2) / 2 | [12 empty] | 11 | 90
[21 empty] | Teneur en eau (%) | #DIV/0!
4 / INDICE DE PLASTICITE IP ET DE CONSISTANCE IC | [14 empty] | Nom |  |  | 12 | 40
| IP = WL - WP = | [16 empty] | 12 | 90
Fonction
K (%) =
[18 empty] | 13 | 40
| W < 0,4 = 100∙W/K = | [13 empty] | Visa |  |  | 13 | 90
IC = (WL– W<0,4) / (WL – WP) =
[18 empty] | 14 | 40
[18 empty] | 14 | 90
abs((Wp1-Wp2 )/(Wp1+Wp2))> 5%,
Mesure n°

## cône 30 °
|  |  |  | DETERMINATION DE L'INDICE DE PLASTICITE - METHODE DU CÔNE TOMBANT | [11 empty] | Chantier :
( NF ISO 17892-2 )
|  |  |  | N° de fiche |  |  |  | N° d' affaire |  |  |  | Date d' édition
Laboratoire :
1 / RENSEIGNEMENTS GENERAUX
|  | Opérateur : | [8 empty] | Nature matériau :
|  | Date prélèvement : | [8 empty] | Origine du matériau :
|  | Date essais : | [8 empty] | Destination du matériau :
|  | N° Echantillon : | [8 empty] | Appareil utilisé : |  |  |  |  | Cône de 30°
2 / RESULTATS DES ESSAIS - WL
WL % : teneur en eau du matériau qui correspond à une pénétration de 20 mm.
| Mesure n° |  | 1 |  |  | 2 | 2 | 3 |  | 3 | 4 |  |  | 4 |  |  | 5
Enfoncement (mm)
N° Tare et poids (g)
Tare+humide (g)
Tare +sec (g)
Teneur en eau (%)
[18 empty] | x | y
[18 empty] | 20 | 20
[18 empty] | 20 | 90
[18 empty] | 20 | 90
[18 empty] | 15 | 20
[18 empty] | 15 | 90
[18 empty] | 25 | 20
[18 empty] | 25 | 90
[18 empty] | 17.5 | 20
[18 empty] | 17.5 | 90
TENEUR EN EAU (%)
[18 empty] | 22.5 | 20 |  | N° de la tare
3 / RESULTATS DES ESSAIS - WP | [17 empty] | 22.5 | 90
[9 empty] | Wp1 |  |  |  | Wp2 |  |  |  | Vérification / OK si : |  |  |  | Poids total humide (g)
| Faire évoluer la teneur en eau afin que les rouleaux se fissurent à un diamètre de 3 mm |  |  |  | N° Tare et poids (g) | [11 empty] | pour Wp ≤ 40 % | 27.5 | 20
[5 empty] | Tare + humide (g) | [11 empty] | abs((wp1-wp2 )/2) < 2% | 27.5 | 90 |  | Poids total sec (g)
[5 empty] | Tare + sec (g) | [11 empty] | pour Wp > 40 %
[5 empty] | Wp1,2 (%) | [11 empty] | abs((Wp1-Wp2) / (Wp1+Wp2)) < 5% | 32.5 | 20 |  | Poids de la tare (g)
[5 empty] | Wp =(Wp1+Wp2) / 2 | [12 empty] | 32.5 | 90
[21 empty] | Teneur en eau (%) | #DIV/0!
4 / INDICE DE PLASTICITE IP ET DE CONSISTANCE IC | [14 empty] | Nom |  |  | 35 | 20
| IP = WL - WP = | [16 empty] | 35 | 90
Fonction
K (%) =
[18 empty] | 37.5 | 20
| W < 0,4 = 100∙W/K = | [13 empty] | Visa |  |  | 37.5 | 90
IC = (WL– W<0,4) / (WL – WP) =
abs((Wp1-Wp2 )/(Wp1+Wp2))> 5%,
Mesure n°